## 工作表1
ITEM | REFERENCE | QUANTITY | VALUE | PACKAGE | SHARISM WAREHOUSE LOT # | 發料量 | MANUFACTURER P/N
1 | C1, C3 | 2 | 33pF | 0402 | WL137 | REEL | CC0402JRNPO9BN330
2 | C16 | 1 | 470pF | 0402 | WL140 | REEL | CC0402KRX7R9BB471
3 | C31 | 1 | 4.7nF/250V | SM1206 | WL134 | REEL | CC1206X7R9K472RL
4 | C10, C13, C15, C18, C20, C21, C22, C23, C24, C25, C26, C28, C30, C32, C33, C35 | 16 | 100nF | 0402 | WL124 | REEL | CC0402KRX5R8BB104
5 | C14 | 1 | 2.2uF | 0402 | WL286 | 110 | GRM155R60G225ME15D
6 | C19 | 1 | 3.3uF | 0603 | WL284 | 110 | C1608X5R0J335M
7 | C27, C29 | 2 | 4.7uF | 0603 | WL283 | 210 | C1608Y5V0J475Z
8 | C12, C17 | 2 | 10uF | 0603 | WL285 | 210 | GRM188R60J106ME47D
9 | R7, R9, R15 | 3 | 220 | 0402 | WL157 | REEL | RC0402FR-07220RL
10 | R6 | 1 | 1k | 0402 | WL153 | REEL | RC0402FR-071KL
11 | R2 | 1 | 2k2 | 0402 | WL155 | REEL | RC0402FR-072K2L
12 | R1, R12, R13, R17 | 4 | 10k | 0402 | WL150 | REEL | RC0402FR-0710KL
13 | R14 | 1 | 12k | 0402 | WL282 | REEL | ERJ-2GEJ123X
14 | R16 | 1 | 1M | 1206 | WL159 | REEL | RC1206JR-071ML
15 | X1 | 1 | 12MHz | CRYSTAL_SMD_3.20X2.50MM | WL278 | 100 | 7M-12.000MAAJ-T
16 | U1 | 1 | 93C46 | SOIC-8 | WL279 | 100 | CAT93C46VI-GT3
17 | FB1, FB2, FB3 | 3 | FILTER | 0402 | WL287 | 310 | BLM15AG100SN1D
18 | U5 | 1 | FT2232HQ | QFN_64 | WL277 | 105 | FT2232HQ-REEL
19 | D2, D3, D4 | 3 | LED | 0603 | WL281 | 310 | LNJ308G8LRA
20 | U4 | 1 | MIC5207-3.3 | SOT23-5 | WL288 | 105 | MIC5207-3.3YM5 TR
21 | U6, U7 | 2 | NUP2201 | TSOP-6 | WL280 | 210 | NUP2201MR6T1G
22 | U9, U10, U11 | 3 | SN74LVC1G17 | SOT23-5 | WL275 | 310 | SN74LVC1G17DBVR
23 | P1 | 1 | UART | SIP-2.54-4 | WL273 | 110 | 929870-01-04-RA
24 | P2 | 1 | JTAG | IDC-2.0-14-SMD | WL276 | 105 | 79109-1006
25 | J1 | 1 | USB_MINIB | USB_MINIB | WL32 | REEL | B034-3130-YS
26 | PCB | 1 | PANEL PCB |  | WL289 | 102